## Sheet1
Designator | Value | Footprint | Quantity | MPN | Manufacturer | DigiKey Part Number
C3 | 4.7uF | 0603_1608Metric | 1 | CL10A475KO8NNNC | Samsung Electro-Mechanics | 1276-1784-1-ND
C4, C5 | 0.1uF | 0603_1608Metric | 2 | CC0603KRX7R9BB104 | Yageo | 311-1344-1-ND
J1 | Micro USB Conn | USB_Micro_B_Female_10118192 | 1 | 10118192-0001LF | Amphenol ICC | 609-4613-1-ND
J2 | Conn_02x05_Odd_Even | PinSocket_2x05_P2.54mm_Vertical | 0 | 61201021621 | Würth Elektronik | 732-2094-ND
Q1 | Q_NMOS_GSD | SOT-23-3 | 1 | 2N7002ET1G | ON Semiconductor | 2N7002ET1GOSCT-ND
R1, R2 | 27 | 0603_1608Metric | 2 | MCT06030C2709FP500 | Vishay Beyschlag | 749-1631-1-ND
R3 | 10K | 0603_1608Metric | 1 | ERJ-3GEYJ103V | Panasonic Electronic Components | P10KGCT-ND
R4, R5 | 270 | 0603_1608Metric | 2 | CRCW0603270RJNEA | Vishay Dale | 541-270GCT-ND
RX1 | GREEN | 0603_1608Metric | 1 | 150060GS75000 | Würth Elektronik | 732-4971-1-ND
SW1, SW2 | SW_SPST | SW_Push 1P1T_NO 6x6mm | 2 | PTS645SM43SMTR92LFS | C&K | CKN9112CT-ND
TX1 | BLUE | 0603_1608Metric | 1 | 150060BS75000 | Würth Elektronik | 732-4966-1-ND
U1 | USB-Serial Bridge | SSOP-16_3.9x4.9mm_P0.635mm | 1 | FT230XS-R | FTDI | 768-1135-1-ND