## Sheet1
Designator | Value | Footprint | Quantity | MPN | Manufacturer | LCSC Part Number
C3 | 4.7uF | 0603_1608Metric | 1 | CL10A475KO8NNNC | Samsung Electro-Mechanics | C19666
C4, C5 | 0.1uF | 0603_1608Metric | 2 | CC0603KRX7R9BB104 | Yageo | C14663
J1 | Micro USB Conn | USB_Micro_B_Female_10118192 | 0 | 10118192-0001LF | Amphenol ICC | NA
J2 | Conn_02x05_Odd_Even | PinSocket_2x05_P2.54mm_Vertical | 0 | 61201021621 | Würth Elektronik | NA
Q1 | Q_NMOS_GSD | SOT-23-3 | 1 | 2N7002ET1G | ON Semiconductor | C71533 (Extended)
R1, R2 | 27 | 0603_1608Metric | 2 | 0603WAF270JT5E | Uniroyal Elec | C25190
R3 | 10K | 0603_1608Metric | 1 | 0603WAF1002T5E | Uniroyal Elec | C25804
R4, R5 | 270 | 0603_1608Metric | 2 | 0603WAF2700T5E | Uniroyal Elec | C22966
RX1 | GREEN | 0603_1608Metric | 1 | 19-217/GHC-YR1S2/3T | Everlight Elec | C72043
SW1, SW2 | SW_SPST | SW_Push 1P1T_NO 6x6mm | 0 | PTS645SM43SMTR92LFS | C&K | NA
TX1 | BLUE | 0603_1608Metric | 1 | 19-217/BHC-ZL1M2RY/3T |  | C72041
U1 | USB-Serial Bridge | SSOP-16_3.9x4.9mm_P0.635mm | 1 | FT230XS-R | FTDI | C69082 (Extended)