## Sheet1
Item # | Qty | Reference(s) | Value | Tolerance | Rating | Footprint | Type | Qty | Value | Part PCBWay Will Supply | Unit Price 5sets | Total Price | Note
1 | 2 | C1, C4, C6, C13 | 10uF | 10% | 10V | 0603 | SMD | 4 | 10uF | CL10A106KP8NNNC | 0.21 | 4.2
2 | 6 | C2, C8, C9, C10, C11, C12 | 0.1uF | 10% | 10V | 0603 | SMD | 6 | 0.1uF | CC0603KRX7R9BB104 | 0.0525 | 1.575
3 | 4 | C3, C14, C16, C17 | 1uF | 10% | 10V | 0603 | SMD | 4 | 1uF | CL10A105KB8NNNC | 0.0525 | 1.05
4 | 1 | D2 | GRN |  |  | 0603 | SMD | 1 | GRN | 19-217/GHC-YR1S2/3T | 0.105 | 0.525
6 | 1 | FB1 | FERRITE BEAD 180 OHM 1LN |  | 1A | 0603 | SMD | 1 | FERRITE BEAD 120 OHM 1LN | BLM18PG121SN1D
7 | 1 | J1 | 10118192-0001LF |  |  | 10118192-0001LF | SMD | 1 | 10118192-0001LF | 10118192-0001LF | 0.525 | 2.625
8 | 3 | Q1, Q2, Q3 | 2N7002 |  |  | SOT-23-3 | SMD | 3 | 2N7002 | 2N7002 |  | 0
9 | 1 | R0 | 0 | 0% | 1/10W | 0603 | SMD | 1 | 0 | 0603WAF0000T5E | 0.0525 | 0.2625
10 | 1 | R2 | 470 | 5% | 1/10W | 0603 | SMD | 1 | 470 | 0603WAF4700T5E | 0.0525 | 0.2625
11 | 7 | R3, R4, R17, R18, R19, R20, R21 | 100 | 5% | 1/10W | 0603 | SMD | 7 | 100 | 0603WAF1000T5E | 0.0525 | 1.8375
12 | 6 | R5, R6, R7, R8, R16, R25 | 10K | 10% | 1/10W | 0603 | SMD | 6 | 10K | 0603WAF1002T5E | 0.0525 | 1.575
13 | 1 | R9 | 12.1K | 1% | 1/10W | 0603 | SMD | 1 | 12.1K | RC0603FR-0712K1L | 0.0525 | 0.2625
14 | 4 | R10, R11, R12, R13 | 49.9 | 5% | 1/10W | 0603 | SMD | 4 | 49.9 | 0603WAF499JT5E | 0.0525 | 1.05
15 | 2 | R14, R15 | 270 | 5% | 1/10W | 0603 | SMD | 2 | 270 | 0603WAF2700T5E | 0.0525 | 0.525
16 | 3 | R22, R23 | 47 | 5% | 1/4W | 0603 | SMD | 2 | 47 | 0603WAF470JT5E | 0.0525 | 0.525
17 | 3 | R24 | 82 | 5% | 1/4W | 0603 | SMD | 1 | 82 | 0603WAF820JT5E | 0.0525 | 0.2625
18 | 1 | U1 | AZ1117-3.3 |  |  | SOT-223 | SMD | 1 | AZ1117H-3.3TRE1 | AZ1117H-3.3TRE1 | 0.315 | 1.575
19 | 1 | U2 | LAN8720A |  |  | SQFN-24 4x4 | SMD | 1 | LAN8720A | LAN8720A-CP-TR | 0.945 | 4.725
20 | 1 | U3 | ESP32-WROOM-32D |  |  | 38-SMD Module | SMD | 1 | ESP32-WROOM-32D | ESP32-WROOM-32D |  |  | LCSC Part #: C473012
22.8375