## Sheet1
Item | Qty | Reference(s) | Value | Footprint | Type
1 | 4 | C1, C4, C6, C13 | 10uF | Capacitor_SMD:C_0603_1608Metric | SMD
2 | 6 | C2, C8, C9, C10, C11, C12 | 0.1uF | Capacitor_SMD:C_0603_1608Metric | SMD
3 | 4 | C3, C14, C16, C17 | 1uF | Capacitor_SMD:C_0603_1608Metric | SMD
4 | 1 | D2 | GRN | Diode_SMD:D_0603_1608Metric | SMD
5 | 1 | D3 | CLP6C-FKB | My Footprints:CLP6C-FKB | SMD
6 | 1 | FB1 | Ferrite_Bead | Inductor_SMD:L_0603_1608Metric | SMD
7 | 2 | H1, H2 | MountingHole | MountingHole:MountingHole_2.2mm_M2_Pad | SMD
8 | 1 | J1 | 10118192-0001LF | digikey-footprints:USB_Micro_B_Female_10118192 | SMD
9 | 1 | J2 | ARJM11A3 | My Footprints:ARJM11A3-009-AB-ER2-T | TH
10 | 1 | J3 | Conn_02x05_Odd_Even | Connector_PinSocket_2.54mm:PinSocket_2x05_P2.54mm_Vertical | TH
11 | 3 | Q1, Q2, Q3 | Q_NMOS_GSD | digikey-footprints:SOT-23-3 | SMD
12 | 1 | R0 | 0 | Resistor_SMD:R_0603_1608Metric | SMD
13 | 1 | R2 | 470 | Resistor_SMD:R_0603_1608Metric | SMD
14 | 7 | R3, R4, R17, R18, R19, R20, R21 | 100 | Resistor_SMD:R_0603_1608Metric | SMD
15 | 6 | R5, R6, R7, R8, R16, R25 | 10K | Resistor_SMD:R_0603_1608Metric | SMD
16 | 1 | R9 | 12.1K | Resistor_SMD:R_0603_1608Metric | SMD
17 | 4 | R10, R11, R12, R13 | 49.9 | Resistor_SMD:R_0603_1608Metric | SMD
18 | 2 | R14, R15 | 270 | Resistor_SMD:R_0603_1608Metric | SMD
19 | 2 | R22, R23 | 47 | Resistor_SMD:R_0603_1608Metric | SMD
20 | 1 | R24 | 82 | Resistor_SMD:R_0603_1608Metric | SMD
21 | 1 | SW1 | 1-1825027-1 | 1-1825027-1:1-1825027-1 | TH
22 | 1 | U1 | AZ1117-3.3 | Package_TO_SOT_SMD:SOT-223 | SMD
23 | 1 | U2 | LAN8720A | Package_DFN_QFN:QFN-24-1EP_4x4mm_P0.5mm_EP2.6x2.6mm | SMD
24 | 1 | U3 | ESP32-WROOM-32D | RF_Module:ESP32-WROOM-32 | SMD